## no gap (1)
2023-08-23 | V176, teflon end plates, cathode: 5 ml/min 1M K2CO3, (Pt-Ti mesh v1, 2mm spacer, 3d printed parallel spacer w/ 1triangle + FDr), anode: 750 ml/min H2 (sustainion ionomer, 0.4 mg/cm2 Pt/C GDE, C felt, 1mm frame), 50 micron sustainion, HgHgO ref
j (mA/cm2) | 0 | 5.2614 | 10.3322 | 20.2984 | 30.2853 | 40.2491 | 50.3106 | 60.2894 | 70.2693 | 80.328 | 90.293 | 100.2815 | 90.2985 | 80.3277 | 70.2823 | 60.3056 | 50.3164 | 40.2572 | 30.2973 | 20.3134 | 10.3533 | 5.2549 | 0
V (V) | -0.049521 | 0.57034 | 0.64754 | 0.72255 | 0.79199 | 0.86979 | 0.94721 | 1.0331 | 1.0973 | 1.1687 | 1.2409 | 1.3245 | 1.2671 | 1.2025 | 1.142 | 1.0724 | 0.99854 | 0.91716 | 0.82954 | 0.79467 | 0.71051 | 0.62557 | -0.10951
V_corr (V) | -0.049521 | 0.52502 | 0.58702 | 0.6413 | 0.68945 | 0.73817 | 0.79154 | 0.84716 | 0.88062 | 0.91465 | 0.9486 | 1.0003 | 0.98598 | 0.95005 | 0.92698 | 0.88893 | 0.84611 | 0.79802 | 0.73753 | 0.71365 | 0.65111 | 0.58009 | -0.10951
ASR we vs ce (mOhm cm2) | 0 | 8613.4415 | 5857.2322 | 4003.0022 | 3386.0065 | 3270.0533 | 3094.2257 | 3084.3736 | 3083.4643 | 3163.1102 | 3236.8214 | 3232.516 | 3113.0942 | 3142.348 | 3059.9722 | 3041.8903 | 3029.3999 | 2959.5368 | 3036.9386 | 3988.4937 | 5736.7704 | 8654.4292 | 0
Perm CO2 (ppm) | 27.1108 | 175.1982 | 476.7196 | 1117.5984 | 1894.3872 | 2745.1455 | 3749.0922 | 4774.1955 | 5677.3093 | 6614.0814 | 7604.6909 | 8513.2594 | 7597.1868 | 6613.9868 | 5724.8723 | 4649.9358 | 3726.8951 | 2707.2779 | 1733.7734 | 1147.9302 | 488.7483 | 189.3237 | 42.5605
Fraction CO2 pumped | 0.00018145 | 0.0011722 | 0.003189 | 0.0074739 | 0.012667 | 0.018354 | 0.025068 | 0.031925 | 0.037964 | 0.044228 | 0.050855 | 0.05693 | 0.050804 | 0.044227 | 0.038283 | 0.03109 | 0.024919 | 0.0181 | 0.011591 | 0.007677 | 0.0032695 | 0.0012667 | 0.00028485
V_dot_CO2 pumped (ml/min) | 0.020334 | 0.13136 | 0.35737 | 0.83755 | 1.4195 | 2.0568 | 2.8092 | 3.5777 | 4.2543 | 4.9563 | 5.699 | 6.3798 | 5.6933 | 4.9562 | 4.2902 | 3.4841 | 2.7925 | 2.0284 | 1.2989 | 0.86031 | 0.36639 | 0.14195 | 0.031922
Faradaic efficiency (%) | 0 | 17.9128 | 24.8161 | 29.605 | 33.6288 | 36.6649 | 40.0625 | 42.5768 | 43.439 | 44.2696 | 45.2854 | 45.6454 | 45.2376 | 44.2691 | 43.7968 | 41.4522 | 39.8197 | 36.1505 | 30.7605 | 30.387 | 25.3907 | 19.3814 | 0
Energy consumption (kJ/mol CO2) | 0 | 307.2076 | 251.7638 | 235.4854 | 227.2322 | 228.8878 | 228.1236 | 234.1184 | 243.7269 | 254.7254 | 264.3769 | 279.9681 | 270.2504 | 262.0789 | 251.5943 | 249.6071 | 241.9505 | 244.7879 | 260.1991 | 252.3232 | 269.9936 | 311.4207 | 0
pH_in | 12.0707 | 12.0698 | 12.0728 | 12.0703 | 12.0727 | 12.0702 | 12.0713 | 12.0713 | 12.0714 | 12.0697 | 12.0696 | 12.0676 | 12.0675 | 12.0668 | 12.0657 | 12.067 | 12.0666 | 12.0677 | 12.0713 | 12.0662 | 12.0675 | 12.0647 | 12.0659
pH_out | 12.7302 | 12.6459 | 12.5878 | 12.6341 | 12.739 | 12.8611 | 12.9778 | 13.0951 | 13.1783 | 13.263 | 13.3367 | 13.4718 | 13.4744 | 13.4586 | 13.4372 | 13.4052 | 13.3627 | 13.2995 | 13.2242 | 12.9723 | 12.6827 | 12.4745 | 12.1957
E_we (V) | -0.8994 | -0.43219 | -0.39425 | -0.34987 | -0.30308 | -0.24646 | -0.18215 | -0.11897 | -0.058664 | -0.0046822 | 0.053159 | 0.12473 | 0.07125 | 0.020247 | -0.0413 | -0.10154 | -0.16468 | -0.23283 | -0.29867 | -0.31726 | -0.37256 | -0.42445 | -0.90585
E_ce (V) | -0.84987 | -1.0025 | -1.0418 | -1.0724 | -1.0951 | -1.1162 | -1.1294 | -1.1521 | -1.156 | -1.1734 | -1.1877 | -1.1997 | -1.1958 | -1.1822 | -1.1833 | -1.1739 | -1.1632 | -1.15 | -1.1282 | -1.1119 | -1.0831 | -1.05 | -0.79634

## no gap (2)
2023-08-25 | V177, teflon end plates, cathode: 5 ml/min 1M K2CO3, (Pt-Ti mesh v1, 2mm spacer, 3d printed parallel spacer w/ 1triangle + FDr), anode: 750 ml/min H2 (sustainion ionomer, 0.4 mg/cm2 Pt/C GDE, C felt, 1mm frame), 50 micron sustainion, HgHgO ref
j (mA/cm2) | 0 | 5.256 | 10.2598 | 20.2955 | 30.2825 | 40.2464 | 50.3116 | 60.2988 | 70.2607 | 80.3225 | 90.2894 | 100.276 | 90.2832 | 80.3175 | 70.2714 | 60.3005 | 50.3077 | 40.2555 | 30.2898 | 20.3172 | 10.2731 | 5.2592 | 0
V (V) | -0.14583 | 0.61948 | 0.69621 | 0.78684 | 0.84836 | 0.92499 | 1.0103 | 1.0932 | 1.1672 | 1.2477 | 1.3219 | 1.4201 | 1.3402 | 1.264 | 1.1894 | 1.123 | 1.0426 | 0.95588 | 0.85434 | 0.77018 | 0.68921 | 0.60145 | -0.1054
V_corr (V) | -0.14583 | 0.57426 | 0.63637 | 0.70722 | 0.74391 | 0.79598 | 0.84514 | 0.89994 | 0.93043 | 0.9737 | 0.99037 | 1.069 | 1.0345 | 1.0005 | 0.96503 | 0.93219 | 0.88528 | 0.83358 | 0.76225 | 0.70374 | 0.63737 | 0.56228 | -0.1054
ASR we vs ce (mOhm cm2) | 0 | 8603.6537 | 5832.4391 | 3923.1081 | 3449.1971 | 3205.423 | 3282.5737 | 3204.4725 | 3369.6196 | 3410.8795 | 3671.4606 | 3501.5251 | 3384.979 | 3280.28 | 3192.6112 | 3164.0959 | 3128.1579 | 3038.1429 | 3040.4653 | 3270.0244 | 5046.1486 | 7448.1149 | 0
Perm CO2 (ppm) | 18.9288 | 141.6818 | 448.784 | 1054.428 | 1812.3619 | 2748.7083 | 3856.641 | 4906.2117 | 5907.0684 | 6889.6851 | 7784.4908 | 8702.9124 | 7709.7174 | 6780.3076 | 5794.5379 | 4818.0853 | 3762.6343 | 2731.3826 | 1611.6104 | 793.3281 | 384.7466 | 143.747 | 21.8899
Fraction CO2 pumped | 0.00012669 | 0.00094789 | 0.003002 | 0.007051 | 0.012117 | 0.018378 | 0.02579 | 0.032812 | 0.039509 | 0.046083 | 0.052067 | 0.058209 | 0.051563 | 0.045347 | 0.038752 | 0.03222 | 0.025159 | 0.018262 | 0.010773 | 0.0053036 | 0.0025735 | 0.00096171 | 0.0001465
V_dot_CO2 pumped (ml/min) | 0.014197 | 0.10622 | 0.33642 | 0.79016 | 1.3579 | 2.0595 | 2.8901 | 3.6771 | 4.4275 | 5.1643 | 5.8348 | 6.5231 | 5.7783 | 5.0817 | 4.3427 | 3.6107 | 2.8194 | 2.0465 | 1.2073 | 0.59434 | 0.2884 | 0.10777 | 0.016418
Faradaic efficiency (%) | 0 | 14.5005 | 23.5263 | 27.9338 | 32.173 | 36.7151 | 41.2154 | 43.753 | 45.213 | 46.1302 | 46.3664 | 46.6738 | 45.9207 | 45.3958 | 44.3398 | 42.9621 | 40.2101 | 36.4748 | 28.5967 | 20.9888 | 20.142 | 14.7031 | 0
Energy consumption (kJ/mol CO2) | 0 | 412.1966 | 285.528 | 271.7788 | 254.4188 | 243.0802 | 236.5092 | 241.0666 | 249.0787 | 260.9607 | 275.0708 | 293.5646 | 281.5817 | 268.6439 | 258.8134 | 252.2028 | 250.1857 | 252.8546 | 288.2553 | 354.0505 | 330.1505 | 394.6877 | 0
pH_in | 12.027 | 12.0239 | 12.0168 | 12.0167 | 12.0149 | 12.0128 | 12.0145 | 12.0104 | 12.0049 | 12.0092 | 12.0052 | 11.9926 | 11.9906 | 11.985 | 11.9865 | 11.9825 | 11.9858 | 11.9793 | 11.9672 | 11.9684 | 11.9689 | 11.9669 | 11.9666
pH_out | 12.1649 | 12.2793 | 12.4336 | 12.5184 | 12.6771 | 12.8346 | 12.9492 | 13.0995 | 13.1938 | 13.2882 | 13.3556 | 13.4834 | 13.4836 | 13.4732 | 13.4475 | 13.413 | 13.3624 | 13.3085 | 13.2031 | 12.988 | 12.6542 | 12.4833 | 12.2236
E_we (V) | -0.90609 | -0.41066 | -0.36978 | -0.32297 | -0.28316 | -0.22385 | -0.15441 | -0.088006 | -0.027475 | 0.042563 | 0.11146 | 0.19314 | 0.1192 | 0.052515 | -0.010495 | -0.076633 | -0.14271 | -0.21873 | -0.29722 | -0.36376 | -0.41339 | -0.46409 | -0.88804
E_ce (V) | -0.76026 | -1.0301 | -1.066 | -1.1098 | -1.1315 | -1.1488 | -1.1647 | -1.1812 | -1.1947 | -1.2051 | -1.2104 | -1.2269 | -1.221 | -1.2114 | -1.1999 | -1.1996 | -1.1854 | -1.1746 | -1.1516 | -1.1339 | -1.1026 | -1.0655 | -0.78264

## no gap (3)
2023-08-28 | V178, teflon end plates, cathode: 5 ml/min 1M K2CO3, (Pt-Ti mesh v1, 2mm spacer, 3d printed parallel spacer w/ 1triangle + FDr), anode: 750 ml/min H2 (sustainion ionomer, 0.4 mg/cm2 Pt/C GDE, C felt, 1mm frame), 50 micron sustainion, HgHgO ref
j (mA/cm2) | 0 | 5.3263 | 10.3054 | 20.3622 | 30.3347 | 40.3113 | 50.3591 | 60.3475 | 70.3339 | 80.3686 | 90.3637 | 100.3304 | 90.3492 | 80.3782 | 70.3326 | 60.334 | 50.3688 | 40.3163 | 30.3302 | 20.374 | 10.3251 | 5.3213 | 0
V (V) | -0.11153 | 0.64263 | 0.71026 | 0.79862 | 0.86135 | 0.9364 | 1.0253 | 1.1095 | 1.1938 | 1.2673 | 1.3532 | 1.4435 | 1.3699 | 1.2934 | 1.2232 | 1.1457 | 1.0671 | 0.9775 | 0.88494 | 0.7967 | 0.70729 | 0.62133 | -0.14581
V_corr (V) | -0.11153 | 0.59561 | 0.64796 | 0.71181 | 0.75551 | 0.79949 | 0.85889 | 0.9153 | 0.95819 | 0.99481 | 1.0315 | 1.0567 | 1.0453 | 1.0208 | 1.0021 | 0.9551 | 0.91353 | 0.85445 | 0.79027 | 0.72437 | 0.65802 | 0.58444 | -0.14581
ASR we vs ce (mOhm cm2) | 0 | 8828.3611 | 6045.741 | 4263.4117 | 3488.9325 | 3396.2407 | 3304.475 | 3218.6117 | 3349.5305 | 3389.9333 | 3559.4515 | 3855.0009 | 3592.8107 | 3391.421 | 3144.4396 | 3159.7253 | 3047.9503 | 3052.1768 | 3121.5974 | 3550.078 | 4772.0226 | 6932.2749 | 0
Perm CO2 (ppm) | 17.7108 | 152.3863 | 492.1378 | 1105.6328 | 1880.4667 | 2738.2719 | 3811.4901 | 4863.8196 | 5883.4367 | 6913.4115 | 7861.6131 | 8658.8492 | 7788.6212 | 6677.8508 | 5751.058 | 4707.3519 | 3705.565 | 2707.0099 | 1702.7952 | 832.4568 | 366.2543 | 144.4407 | 29.6463
Fraction CO2 pumped | 0.00011853 | 0.0010195 | 0.0032922 | 0.0073938 | 0.012573 | 0.018308 | 0.025487 | 0.032527 | 0.03935 | 0.046243 | 0.052586 | 0.057912 | 0.052094 | 0.044657 | 0.038459 | 0.031476 | 0.024776 | 0.018098 | 0.011383 | 0.0055654 | 0.0024497 | 0.00096635 | 0.00019842
V_dot_CO2 pumped (ml/min) | 0.013283 | 0.11425 | 0.36893 | 0.82857 | 1.409 | 2.0516 | 2.8561 | 3.6451 | 4.4097 | 5.1822 | 5.893 | 6.4898 | 5.8379 | 5.0044 | 4.3099 | 3.5273 | 2.7765 | 2.0281 | 1.2757 | 0.62368 | 0.27453 | 0.10829 | 0.022235
Faradaic efficiency (%) | 0 | 15.3903 | 25.686 | 29.1958 | 33.3267 | 36.5162 | 40.6924 | 43.3379 | 44.9838 | 46.2634 | 46.7905 | 46.41 | 46.3602 | 44.6712 | 43.9666 | 41.9466 | 39.5497 | 36.0937 | 30.1771 | 21.9633 | 19.0769 | 14.6014 | 0
Energy consumption (kJ/mol CO2) | 0 | 402.8794 | 266.7987 | 263.9249 | 249.3719 | 247.4211 | 243.1063 | 247.0204 | 256.0504 | 264.2935 | 279.0329 | 300.099 | 285.1073 | 279.3699 | 268.4423 | 263.5408 | 260.3177 | 261.304 | 282.9427 | 349.9892 | 357.728 | 410.5713 | 0
pH_in | 12.2157 | 12.2188 | 12.2216 | 12.222 | 12.2204 | 12.2215 | 12.2192 | 12.2243 | 12.2183 | 12.2252 | 12.2233 | 12.2273 | 12.2281 | 12.228 | 12.2339 | 12.2327 | 12.2317 | 12.2338 | 12.2327 | 12.2331 | 12.2372 | 12.2382 | 12.2395
pH_out | 12.2414 | 12.3292 | 12.4947 | 12.6638 | 12.8213 | 12.9341 | 13.0961 | 13.2185 | 13.2729 | 13.3618 | 13.4185 | 13.5558 | 13.5577 | 13.5412 | 13.5164 | 13.4779 | 13.4185 | 13.3661 | 13.2955 | 13.1677 | 12.8125 | 12.5953 | 12.3619
E_we (V) | -0.92189 | -0.4069 | -0.36983 | -0.31882 | -0.27595 | -0.21147 | -0.13956 | -0.068678 | 0.0030568 | 0.070755 | 0.14307 | 0.22265 | 0.15579 | 0.089219 | 0.025529 | -0.045406 | -0.10771 | -0.18767 | -0.26465 | -0.31983 | -0.3853 | -0.44317 | -0.90617
E_ce (V) | -0.81037 | -1.0495 | -1.0801 | -1.1174 | -1.1373 | -1.1479 | -1.1649 | -1.1782 | -1.1907 | -1.1965 | -1.2101 | -1.2208 | -1.2141 | -1.2042 | -1.1977 | -1.1911 | -1.1748 | -1.1652 | -1.1496 | -1.1165 | -1.0926 | -1.0645 | -0.76036

## small gap (1)
2023-08-22 | V174, teflon end plates, cathode: 5 ml/min 1M K2CO3, (Pt-Ti mesh v2, 2mm spacer, 3d printed parallel spacer w/ 1triangle + FDr), anode: 750 ml/min H2 (sustainion ionomer, 0.4 mg/cm2 Pt/C GDE, C felt, 1mm frame), 50 micron sustainion, HgHgO ref
j (mA/cm2) | 0 | 5.2037 | 10.2736 | 20.2295 | 30.2256 | 40.2796 | 50.2685 | 60.2383 | 70.2065 | 80.271 | 90.2531 | 100.2251 | 90.2484 | 80.2597 | 70.2122 | 60.2484 | 50.2659 | 40.2973 | 30.2355 | 20.2553 | 10.2887 | 5.2219 | 0
V (V) | -0.16394 | 0.60042 | 0.68587 | 0.77401 | 0.83488 | 0.89891 | 0.97342 | 1.0426 | 1.1087 | 1.1597 | 1.2201 | 1.2886 | 1.2376 | 1.1858 | 1.1302 | 1.0705 | 1.0043 | 0.92395 | 0.86476 | 0.8074 | 0.71478 | 0.62801 | -0.20201
V_corr (V) | -0.16394 | 0.55424 | 0.62875 | 0.69356 | 0.73528 | 0.77721 | 0.83302 | 0.8691 | 0.90643 | 0.93071 | 0.95354 | 1.0027 | 0.98154 | 0.95859 | 0.93466 | 0.90276 | 0.86369 | 0.80979 | 0.77094 | 0.73096 | 0.65762 | 0.58115 | -0.20201
ASR we vs ce (mOhm cm2) | 0 | 8874.8186 | 5559.1468 | 3976.6945 | 3295.3127 | 3021.2355 | 2793.0878 | 2879.7922 | 2880.7214 | 2852.6905 | 2953.7406 | 2852.8694 | 2836.8631 | 2830.7592 | 2784.7968 | 2783.5866 | 2797.2594 | 2832.9841 | 3102.7969 | 3774.0189 | 5555.4871 | 8973.5624 | 0
Perm CO2 (ppm) | 10.7256 | 198.7984 | 469.1051 | 1045.2843 | 1730.2263 | 2454.4546 | 3307.2465 | 4461.5283 | 5147.9837 | 6074.9972 | 7004.1706 | 7668.6653 | 6711.383 | 5898.8391 | 4964.5895 | 4115.1555 | 3254.8121 | 2339.1336 | 1666.7564 | 1029.0149 | 448.5318 | 179.0133 | 26.3856
Fraction CO2 pumped | 7.1783e-05 | 0.0013301 | 0.003138 | 0.0069899 | 0.011567 | 0.016406 | 0.022104 | 0.029825 | 0.034406 | 0.040601 | 0.046811 | 0.051238 | 0.044841 | 0.039417 | 0.033174 | 0.0275 | 0.021752 | 0.015633 | 0.011142 | 0.0068809 | 0.0030003 | 0.0011977 | 0.00017659
V_dot_CO2 pumped (ml/min) | 0.0080443 | 0.14906 | 0.35166 | 0.78331 | 1.2963 | 1.8385 | 2.477 | 3.3423 | 3.8556 | 4.5499 | 5.2458 | 5.742 | 5.025 | 4.4172 | 3.7176 | 3.0818 | 2.4376 | 1.7519 | 1.2486 | 0.7711 | 0.33623 | 0.13422 | 0.01979
Faradaic efficiency (%) | 0 | 20.552 | 24.5591 | 27.7818 | 30.7705 | 32.7479 | 35.355 | 39.8098 | 39.4034 | 40.6684 | 41.7027 | 41.1053 | 39.9498 | 39.4878 | 37.9896 | 36.7002 | 34.7944 | 31.1919 | 29.63 | 27.3141 | 23.4469 | 18.4416 | 0
Energy consumption (kJ/mol CO2) | 0 | 281.8783 | 269.455 | 268.8101 | 261.7894 | 264.8448 | 265.6505 | 252.6827 | 271.4745 | 275.1357 | 282.2934 | 302.4691 | 298.8898 | 289.7372 | 287.0418 | 281.4257 | 278.4919 | 285.8038 | 281.5922 | 285.2083 | 294.1333 | 328.5693 | 0
pH_in | 12.0789 | 12.0816 | 12.0812 | 12.0791 | 12.0785 | 12.0743 | 12.0704 | 12.0722 | 12.0709 | 12.0679 | 12.0689 | 12.0597 | 12.0583 | 12.0558 | 12.0587 | 12.0523 | 12.0542 | 12.044 | 12.0483 | 12.0487 | 12.0432 | 12.0473 | 12.0361
pH_out | 12.4142 | 12.3417 | 12.4298 | 12.5343 | 12.652 | 12.7972 | 12.9166 | 13.0532 | 13.1404 | 13.2288 | 13.299 | 13.4547 | 13.4574 | 13.4439 | 13.4163 | 13.3813 | 13.3349 | 13.2597 | 13.1516 | 12.89 | 12.6752 | 12.4887 | 12.2853
E_we (V) | -0.8912 | -0.43553 | -0.38621 | -0.34187 | -0.30333 | -0.25948 | -0.20812 | -0.15097 | -0.10495 | -0.054999 | -0.010885 | 0.040494 | -0.0032344 | -0.047793 | -0.095444 | -0.14413 | -0.19893 | -0.25812 | -0.30052 | -0.34372 | -0.3938 | -0.44106 | -0.89903
E_ce (V) | -0.72726 | -1.0359 | -1.0721 | -1.1159 | -1.1382 | -1.1584 | -1.1815 | -1.1935 | -1.2136 | -1.2147 | -1.231 | -1.2481 | -1.2408 | -1.2336 | -1.2256 | -1.2146 | -1.2032 | -1.1821 | -1.1653 | -1.1511 | -1.1086 | -1.0691 | -0.69703

## small gap (2)
2023-08-29 | V179, teflon end plates, cathode: 5 ml/min 1M K2CO3, (Pt-Ti mesh v2, 2mm spacer, 3d printed parallel spacer w/ 1triangle + FDr), anode: 750 ml/min H2 (sustainion ionomer, 0.4 mg/cm2 Pt/C GDE, C felt, 1mm frame), 50 micron sustainion, HgHgO ref
j (mA/cm2) | 0 | 5.3934 | 10.3737 | 20.3254 | 30.3174 | 40.3585 | 50.3327 | 60.3225 | 70.3903 | 80.3575 | 90.3318 | 100.3865 | 90.3276 | 80.3524 | 70.3682 | 60.3183 | 50.3388 | 40.3555 | 30.3172 | 20.3204 | 10.3649 | 5.3582 | 0
V (V) | -0.23566 | 0.65735 | 0.73689 | 0.82827 | 0.9008 | 0.9687 | 1.0461 | 1.1164 | 1.1949 | 1.2649 | 1.3371 | 1.4243 | 1.3614 | 1.2904 | 1.218 | 1.1438 | 1.0677 | 0.98603 | 0.90901 | 0.85555 | 0.76031 | 0.67643 | -0.23971
V_corr (V) | -0.23566 | 0.60809 | 0.67242 | 0.73845 | 0.78608 | 0.82192 | 0.87727 | 0.91378 | 0.96119 | 0.99316 | 1.0304 | 1.0774 | 1.0425 | 1.0226 | 0.98638 | 0.94856 | 0.90654 | 0.85981 | 0.80823 | 0.77224 | 0.69709 | 0.6273 | -0.23971
ASR we vs ce (mOhm cm2) | 0 | 9133.032 | 6214.8861 | 4419.1144 | 3784.2105 | 3636.9857 | 3353.8772 | 3359.704 | 3319.8089 | 3381.5019 | 3395.9866 | 3456.2135 | 3530.0967 | 3333.1602 | 3291.7853 | 3236.7367 | 3202.151 | 3127.8878 | 3324.396 | 4100.2228 | 6099.6622 | 9168.8064 | 0
Perm CO2 (ppm) | 17.8252 | 167.7256 | 469.7672 | 1186.8067 | 1906.1479 | 2769.0767 | 3651.4753 | 4636.9928 | 5552.9393 | 6383.8493 | 7433.0889 | 8174.9741 | 7470.0105 | 6503.3165 | 5400.5705 | 4620.6287 | 3601.2638 | 2663.5773 | 1757.8623 | 1112.1279 | 459.7722 | 150.5102 | 40.2588
Fraction CO2 pumped | 0.0001193 | 0.0011222 | 0.0031424 | 0.0079373 | 0.012745 | 0.018514 | 0.024413 | 0.031003 | 0.037127 | 0.042678 | 0.049699 | 0.054648 | 0.049947 | 0.043482 | 0.036103 | 0.030894 | 0.024076 | 0.017807 | 0.011752 | 0.0074373 | 0.0030755 | 0.001007 | 0.00026945
V_dot_CO2 pumped (ml/min) | 0.013369 | 0.12575 | 0.35215 | 0.88948 | 1.4283 | 2.0748 | 2.7358 | 3.4744 | 4.1606 | 4.7827 | 5.5694 | 6.1241 | 5.5973 | 4.8728 | 4.0458 | 3.462 | 2.698 | 1.9955 | 1.317 | 0.83345 | 0.34466 | 0.11284 | 0.030195
Faradaic efficiency (%) | 0 | 16.7288 | 24.3563 | 31.3986 | 33.802 | 36.8848 | 38.9983 | 41.3246 | 42.4086 | 42.7029 | 44.2367 | 43.7704 | 44.4602 | 43.5101 | 41.2516 | 41.181 | 38.4554 | 35.4784 | 31.168 | 29.4279 | 23.8579 | 15.1102 | 0
Energy consumption (kJ/mol CO2) | 0 | 379.1322 | 291.913 | 254.5199 | 257.1271 | 253.3967 | 258.8098 | 260.6686 | 271.8491 | 285.7947 | 291.6425 | 313.9729 | 295.4462 | 286.1603 | 284.8873 | 267.9852 | 267.896 | 268.1558 | 281.398 | 280.5095 | 307.4819 | 431.9294 | 0
pH_in | 12.3268 | 12.3322 | 12.3313 | 12.3354 | 12.3265 | 12.3341 | 12.3361 | 12.3347 | 12.3355 | 12.3341 | 12.3318 | 12.3369 | 12.3341 | 12.3429 | 12.3378 | 12.3411 | 12.3381 | 12.3392 | 12.3381 | 12.3365 | 12.3392 | 12.3416 | 12.3432
pH_out | 12.2866 | 12.4289 | 12.5645 | 12.6856 | 12.8133 | 12.9795 | 13.1154 | 13.2357 | 13.3241 | 13.3886 | 13.4639 | 13.5959 | 13.593 | 13.5835 | 13.5536 | 13.5222 | 13.4724 | 13.4114 | 13.3224 | 13.0857 | 12.8363 | 12.6003 | 12.3204
E_we (V) | -0.922 | -0.41483 | -0.38873 | -0.33751 | -0.30221 | -0.24627 | -0.18531 | -0.13072 | -0.07146 | 0.00065269 | 0.054514 | 0.13684 | 0.065394 | 0.0081331 | -0.051899 | -0.11667 | -0.17507 | -0.25488 | -0.31052 | -0.32849 | -0.38996 | -0.43112 | -0.91314
E_ce (V) | -0.68633 | -1.0722 | -1.1256 | -1.1658 | -1.203 | -1.215 | -1.2314 | -1.2472 | -1.2663 | -1.2642 | -1.2826 | -1.2875 | -1.296 | -1.2823 | -1.2699 | -1.2605 | -1.2428 | -1.2409 | -1.2195 | -1.184 | -1.1503 | -1.1075 | -0.67343

## small gap (3)
2023-08-31 | V180, teflon end plates, cathode: 5 ml/min 1M K2CO3, (Pt-Ti mesh v2, 2mm spacer, 3d printed parallel spacer w/ 1triangle + FDr), anode: 750 ml/min H2 (sustainion ionomer, 0.4 mg/cm2 Pt/C GDE, C felt, 1mm frame), 50 micron sustainion, HgHgO ref
j (mA/cm2) | 0 | 5.3647 | 10.3736 | 20.3374 | 30.3029 | 40.3522 | 50.3397 | 60.3213 | 70.3832 | 80.3456 | 90.3225 | 100.3032 | 90.3341 | 80.3455 | 70.3652 | 60.3151 | 50.3393 | 40.3602 | 30.3177 | 20.3378 | 10.3709 | 5.368 | 0
V (V) | -0.26319 | 0.66558 | 0.74716 | 0.83658 | 0.91036 | 0.98634 | 1.0715 | 1.1505 | 1.2345 | 1.3025 | 1.3934 | 1.4835 | 1.3985 | 1.3269 | 1.2443 | 1.1694 | 1.0891 | 1.0035 | 0.90613 | 0.87211 | 0.7745 | 0.69046 | -0.29379
V_corr (V) | -0.26319 | 0.6103 | 0.67472 | 0.73637 | 0.78351 | 0.82496 | 0.87749 | 0.93647 | 0.98682 | 1.0182 | 1.075 | 1.1104 | 1.082 | 1.0549 | 1.0099 | 0.97406 | 0.92289 | 0.87061 | 0.8056 | 0.7806 | 0.70543 | 0.63627 | -0.29379
ASR we vs ce (mOhm cm2) | 0 | 10305.3365 | 6982.6102 | 4927.6601 | 4185.8916 | 3999.2701 | 3853.3762 | 3548.6817 | 3518.3675 | 3538.7265 | 3524.3233 | 3720.6156 | 3503.6347 | 3385.5554 | 3330.3619 | 3238.4527 | 3300.7954 | 3292.0176 | 3315.8818 | 4499.369 | 6659.7265 | 10093.2121 | 0
Perm CO2 (ppm) | 11.5165 | 179.6912 | 523.7624 | 1194.2951 | 1948.3508 | 2823.0088 | 3795.0787 | 4705.4286 | 5699.7272 | 6656.6942 | 7598.716 | 8482.8014 | 7489.906 | 6525.687 | 5646.741 | 4586.6866 | 3690.0365 | 2682.2273 | 1700.525 | 1173.8321 | 501.1711 | 182.9388 | 29.4269
Fraction CO2 pumped | 7.7077e-05 | 0.0012022 | 0.0035038 | 0.0079874 | 0.013028 | 0.018876 | 0.025377 | 0.031463 | 0.038114 | 0.044514 | 0.050815 | 0.056724 | 0.050081 | 0.043633 | 0.037758 | 0.030666 | 0.024672 | 0.017932 | 0.011368 | 0.0078504 | 0.0033526 | 0.001224 | 0.00019695
V_dot_CO2 pumped (ml/min) | 0.0086375 | 0.13473 | 0.39265 | 0.8951 | 1.46 | 2.1153 | 2.8438 | 3.5259 | 4.2712 | 4.9884 | 5.6945 | 6.3567 | 5.6123 | 4.8896 | 4.2313 | 3.4365 | 2.7648 | 2.0095 | 1.274 | 0.87974 | 0.3757 | 0.13716 | 0.022071
Faradaic efficiency (%) | 0 | 18.0186 | 27.1574 | 31.5784 | 34.5685 | 37.6111 | 40.5322 | 41.9383 | 43.5405 | 44.5469 | 45.2346 | 45.4708 | 44.5763 | 43.6645 | 43.1445 | 40.8793 | 39.4065 | 35.7233 | 30.1492 | 31.0359 | 25.9922 | 18.333 | 0
Energy consumption (kJ/mol CO2) | 0 | 356.4028 | 265.4507 | 255.6109 | 254.0924 | 253.0282 | 255.0584 | 264.697 | 273.5526 | 282.1061 | 297.2052 | 314.7946 | 302.6955 | 293.197 | 278.2638 | 276.0031 | 266.6497 | 271.0294 | 289.9847 | 271.1218 | 287.4994 | 363.3816 | 0
pH_in | 12.3862 | 12.3893 | 12.3876 | 12.3898 | 12.3846 | 12.3836 | 12.3841 | 12.3874 | 12.3859 | 12.3857 | 12.3849 | 12.3834 | 12.3816 | 12.3815 | 12.3794 | 12.381 | 12.3815 | 12.3802 | 12.3833 | 12.3814 | 12.3824 | 12.3817 | 12.3796
pH_out | 12.2308 | 12.3622 | 12.4905 | 12.5884 | 12.7251 | 12.8503 | 12.9819 | 13.0976 | 13.1941 | 13.2793 | 13.357 | 13.4573 | 13.4571 | 13.4376 | 13.4121 | 13.3804 | 13.3275 | 13.2726 | 13.1796 | 12.9446 | 12.6873 | 12.4665 | 12.1611
E_we (V) | -0.9394 | -0.46861 | -0.41811 | -0.36187 | -0.30335 | -0.24225 | -0.17692 | -0.10826 | -0.037199 | 0.031501 | 0.1047 | 0.18463 | 0.11379 | 0.044227 | -0.024339 | -0.08998 | -0.1612 | -0.23447 | -0.31191 | -0.33694 | -0.39721 | -0.44164 | -0.92397
E_ce (V) | -0.67621 | -1.1342 | -1.1653 | -1.1985 | -1.2137 | -1.2286 | -1.2484 | -1.2588 | -1.2717 | -1.271 | -1.2887 | -1.2989 | -1.2847 | -1.2826 | -1.2686 | -1.2594 | -1.2502 | -1.2379 | -1.218 | -1.209 | -1.1717 | -1.1321 | -0.63018

## large gap (1)
2023-08-21 | V173, teflon end plates, cathode: 5 ml/min 1M K2CO3, (Pt-Ti mesh v3, 2mm spacer, 3d printed parallel spacer w/ 1triangle + FDr), anode: 750 ml/min H2 (sustainion ionomer, 0.4 mg/cm2 Pt/C GDE, C felt, 1mm frame), 50 micron sustainion, HgHgO ref
j (mA/cm2) | 0 | 5.2843 | 10.2825 | 20.266 | 30.238 | 40.2783 | 50.2607 | 60.2491 | 70.2916 | 80.2751 | 90.2542 | 100.2985 | 90.245 | 80.2853 | 70.2903 | 60.2336 | 50.2579 | 40.2827 | 30.2173 | 20.2531 | 10.2785 | 5.2869 | 0
V (V) | -0.22026 | 0.55375 | 0.61107 | 0.68477 | 0.74765 | 0.8166 | 0.89082 | 0.97041 | 1.0464 | 1.1248 | 1.2065 | 1.2995 | 1.228 | 1.159 | 1.0896 | 1.0161 | 0.94161 | 0.8586 | 0.76782 | 0.73126 | 0.64689 | 0.57773 | -0.69625
V_corr (V) | -0.22026 | 0.50677 | 0.54928 | 0.59888 | 0.63624 | 0.67919 | 0.73779 | 0.78303 | 0.82999 | 0.86937 | 0.90976 | 0.9676 | 0.9358 | 0.90785 | 0.87398 | 0.832 | 0.79659 | 0.74111 | 0.67995 | 0.65426 | 0.58829 | 0.53238 | -0.69625
ASR we vs ce (mOhm cm2) | 0 | 8890.1445 | 6009.6061 | 4238.2878 | 3684.737 | 3411.5217 | 3044.6395 | 3109.9351 | 3079.4773 | 3182.0952 | 3288.3377 | 3309.0693 | 3237.9544 | 3128.4369 | 3068.1382 | 3056.5846 | 2885.6228 | 2916.7767 | 2907.9576 | 3801.6459 | 5702.0386 | 8577.6038 | 0
Perm CO2 (ppm) | 31.1926 | 214.9575 | 468.1434 | 1134.2305 | 1914.2038 | 2755.8499 | 3731.3566 | 4699.832 | 5692.9009 | 6597.5597 | 7524.1791 | 8298.2091 | 7453.4888 | 6477.4146 | 5542.0299 | 4589.2406 | 3602.6826 | 2630.329 | 1575.3825 | 1091.7123 | 466.0782 | 180.3061 | 30.5345
Fraction CO2 pumped | 0.00020877 | 0.0014382 | 0.0031316 | 0.0075853 | 0.0128 | 0.018426 | 0.024949 | 0.031426 | 0.038068 | 0.044117 | 0.050313 | 0.05548 | 0.049837 | 0.043308 | 0.037054 | 0.030683 | 0.024086 | 0.017584 | 0.01053 | 0.0073006 | 0.0031178 | 0.0012063 | 0.00020436
V_dot_CO2 pumped (ml/min) | 0.023395 | 0.16117 | 0.35094 | 0.85003 | 1.4344 | 2.0648 | 2.7959 | 3.5217 | 4.2661 | 4.9439 | 5.6382 | 6.2172 | 5.5849 | 4.8533 | 4.1524 | 3.4384 | 2.6991 | 1.9705 | 1.1801 | 0.81814 | 0.34939 | 0.13519 | 0.022902
Faradaic efficiency (%) | 0 | 21.8839 | 24.4874 | 30.0942 | 34.0346 | 36.7815 | 39.912 | 41.9386 | 43.545 | 44.1876 | 44.8218 | 44.4751 | 44.4021 | 43.3721 | 42.3854 | 40.9578 | 38.5328 | 35.098 | 28.0201 | 28.9832 | 24.3889 | 18.3464 | 0
Energy consumption (kJ/mol CO2) | 0 | 244.1441 | 240.7743 | 219.5454 | 211.9532 | 214.209 | 215.3507 | 223.2537 | 231.8669 | 245.6067 | 259.7251 | 281.9154 | 266.8448 | 257.8339 | 248.042 | 239.367 | 235.7774 | 236.0315 | 264.3933 | 243.4348 | 255.9179 | 303.8334 | 0
pH_in | 12.1526 | 12.152 | 12.1564 | 12.1548 | 12.1542 | 12.1552 | 12.1535 | 12.1553 | 12.1486 | 12.1566 | 12.1561 | 12.1418 | 12.145 | 12.1406 | 12.1372 | 12.1359 | 12.134 | 12.1338 | 12.1309 | 12.1324 | 12.1331 | 12.1305 | 12.13
pH_out | 12.8235 | 12.7173 | 12.6093 | 12.6721 | 12.7867 | 12.9072 | 13.0352 | 13.1528 | 13.2425 | 13.3123 | 13.3863 | 13.5318 | 13.5349 | 13.5211 | 13.49 | 13.4541 | 13.4083 | 13.3428 | 13.2533 | 13.0927 | 12.7929 | 12.5419 | 12.214
E_we (V) | -0.87505 | -0.41416 | -0.38497 | -0.34263 | -0.29772 | -0.24759 | -0.18855 | -0.12798 | -0.066707 | -0.0017011 | 0.066609 | 0.13558 | 0.071927 | 0.010128 | -0.051255 | -0.11669 | -0.17948 | -0.24625 | -0.32078 | -0.32605 | -0.38364 | -0.42063 | -0.89923
E_ce (V) | -0.6548 | -0.9679 | -0.99604 | -1.0274 | -1.0454 | -1.0642 | -1.0794 | -1.0984 | -1.1132 | -1.1265 | -1.1399 | -1.1639 | -1.1561 | -1.1489 | -1.1409 | -1.1328 | -1.1211 | -1.1048 | -1.0886 | -1.0573 | -1.0305 | -0.99837 | -0.20297

## large gap (2)
2023-08-23 | V175, teflon end plates, cathode: 5 ml/min 1M K2CO3, (Pt-Ti mesh v3, 2mm spacer, 3d printed parallel spacer w/ 1triangle + FDr), anode: 750 ml/min H2 (sustainion ionomer, 0.4 mg/cm2 Pt/C GDE, C felt, 1mm frame), 50 micron sustainion, HgHgO ref
j (mA/cm2) | 0 | 5.1898 | 10.2811 | 20.2243 | 30.2068 | 40.2585 | 50.2586 | 60.227 | 70.1938 | 80.2602 | 90.2341 | 100.2172 | 90.233 | 80.2491 | 70.2228 | 60.2099 | 50.2451 | 40.2591 | 30.216 | 20.2424 | 10.2561 | 5.2033 | 0
V (V) | -0.29091 | 0.57792 | 0.65661 | 0.75111 | 0.82813 | 0.9122 | 1.0022 | 1.0784 | 1.1532 | 1.2295 | 1.2989 | 1.3855 | 1.3205 | 1.2501 | 1.1822 | 1.1076 | 1.0217 | 0.93721 | 0.82907 | 0.75481 | 0.68078 | 0.59437 | -0.29008
V_corr (V) | -0.29091 | 0.53456 | 0.59648 | 0.66155 | 0.70846 | 0.77567 | 0.85572 | 0.89988 | 0.94138 | 0.98326 | 1.0191 | 1.0676 | 1.0456 | 1.0045 | 0.97078 | 0.93459 | 0.87823 | 0.82272 | 0.74362 | 0.68451 | 0.62532 | 0.55454 | -0.29008
ASR we vs ce (mOhm cm2) | 0 | 8355.2418 | 5848.5086 | 4428.3434 | 3961.7988 | 3391.3697 | 2914.7348 | 2963.4851 | 3017.3443 | 3068.4927 | 3100.8795 | 3171.8992 | 3046.6532 | 3059.7328 | 3011.0652 | 2873.2564 | 2855.3933 | 2843.939 | 2828.011 | 3473.0236 | 5407.1162 | 7654.8484 | 0
Perm CO2 (ppm) | 33.0556 | 171.4304 | 487.9758 | 1104.8287 | 1853.6978 | 2688.6122 | 3658.4119 | 4628.1644 | 5605.6732 | 6642.285 | 7569.2355 | 8543.8751 | 7563.6704 | 6543.9587 | 5566.5129 | 4611.753 | 3642.5523 | 2603.8438 | 1586.3864 | 999.3294 | 463.4455 | 199.1137 | 10.6468
Fraction CO2 pumped | 0.00022124 | 0.001147 | 0.0032643 | 0.0073885 | 0.012394 | 0.017975 | 0.02446 | 0.030944 | 0.037482 | 0.044418 | 0.050616 | 0.057137 | 0.050579 | 0.043756 | 0.037219 | 0.030834 | 0.024353 | 0.017407 | 0.010604 | 0.0066822 | 0.0031001 | 0.0013322 | 7.1256e-05
V_dot_CO2 pumped (ml/min) | 0.024793 | 0.12853 | 0.36581 | 0.82798 | 1.3889 | 2.0143 | 2.741 | 3.4677 | 4.2004 | 4.9776 | 5.6723 | 6.4029 | 5.6681 | 4.9035 | 4.1709 | 3.4554 | 2.7291 | 1.9507 | 1.1883 | 0.74884 | 0.34741 | 0.14929 | 0.0079852
Faradaic efficiency (%) | 0 | 17.7695 | 25.5288 | 29.3738 | 32.9909 | 35.8994 | 39.1305 | 41.3114 | 42.9342 | 44.4974 | 45.1023 | 45.8406 | 45.0695 | 43.8406 | 42.6149 | 41.176 | 38.9708 | 34.764 | 28.2173 | 26.5423 | 24.3042 | 20.5862 | 0
Energy consumption (kJ/mol CO2) | 0 | 313.7993 | 248.1619 | 246.7179 | 242.1955 | 245.1688 | 247.1182 | 251.8577 | 259.1505 | 266.6048 | 277.8686 | 291.6158 | 282.696 | 275.1154 | 267.6705 | 259.535 | 252.9548 | 260.1165 | 283.4881 | 274.3841 | 270.2628 | 278.5725 | 0
pH_in | 11.9842 | 11.9914 | 11.9909 | 11.9898 | 11.989 | 11.9883 | 11.9855 | 11.9817 | 11.9864 | 11.9831 | 11.9828 | 11.9786 | 11.9795 | 11.9792 | 11.9765 | 11.9751 | 11.9929 | 12.0096 | 12.0087 | 12.0106 | 12.0075 | 12.0029 | 12.0035
pH_out | 12.1907 | 12.3035 | 12.4213 | 12.5286 | 12.712 | 12.8462 | 12.9741 | 13.1148 | 13.1858 | 13.2689 | 13.3397 | 13.4849 | 13.4854 | 13.472 | 13.4477 | 13.4043 | 13.3539 | 13.2901 | 13.2148 | 13.0668 | 12.7878 | 12.5093 | 12.322
E_we (V) | -0.9082 | -0.46824 | -0.42893 | -0.38093 | -0.32064 | -0.25512 | -0.18626 | -0.11866 | -0.05024 | 0.017161 | 0.082647 | 0.16406 | 0.10891 | 0.04719 | -0.013696 | -0.080752 | -0.15171 | -0.22704 | -0.31411 | -0.37753 | -0.41068 | -0.46707 | -0.90847
E_ce (V) | -0.61729 | -1.0462 | -1.0855 | -1.132 | -1.1488 | -1.1673 | -1.1885 | -1.197 | -1.2034 | -1.2124 | -1.2163 | -1.2214 | -1.2116 | -1.2029 | -1.1959 | -1.1883 | -1.1734 | -1.1643 | -1.1432 | -1.1323 | -1.0915 | -1.0614 | -0.61839

## large gap (3)
2023-09-01 | V181, teflon end plates, cathode: 5 ml/min 1M K2CO3, (Pt-Ti mesh v3, 2mm spacer, 3d printed parallel spacer w/ 1triangle + FDr), anode: 750 ml/min H2 (sustainion ionomer, 0.4 mg/cm2 Pt/C GDE, C felt, 1mm frame), 50 micron sustainion, HgHgO ref
j (mA/cm2) | 0 | 5.3612 | 10.3485 | 20.3197 | 30.305 | 40.345 | 50.3312 | 60.2933 | 70.357 | 80.3536 | 90.3195 | 100.3696 | 90.3007 | 80.3345 | 70.3487 | 60.3096 | 50.3111 | 40.3323 | 30.2813 | 20.3089 | 10.3468 | 5.3542 | 0
V (V) | -0.29914 | 0.61393 | 0.68484 | 0.77673 | 0.84483 | 0.92768 | 1.0097 | 1.0962 | 1.1779 | 1.2561 | 1.3359 | 1.4158 | 1.3422 | 1.2729 | 1.1845 | 1.1061 | 1.0234 | 0.93765 | 0.83867 | 0.75941 | 0.66513 | 0.57579 | -0.35532
V_corr (V) | -0.29914 | 0.56716 | 0.62412 | 0.69171 | 0.73725 | 0.80468 | 0.85513 | 0.90882 | 0.95748 | 1.0006 | 1.0386 | 1.0692 | 1.04 | 1.0215 | 0.96884 | 0.92857 | 0.87772 | 0.81974 | 0.74967 | 0.68945 | 0.61506 | 0.53805 | -0.35532
ASR we vs ce (mOhm cm2) | 0 | 8723.595 | 5867.3974 | 4183.9643 | 3550.1434 | 3048.614 | 3070.4149 | 3108.4365 | 3133.4823 | 3180.203 | 3291.0268 | 3453.459 | 3346.9199 | 3129.1869 | 3065.2814 | 2943.8701 | 2894.8666 | 2923.5613 | 2939.1031 | 3444.5843 | 4839.6063 | 7048.5378 | 0
Perm CO2 (ppm) | 1.5936 | 190.711 | 481.6698 | 1181.5255 | 1930.5994 | 2855.6108 | 3813.6183 | 4786.713 | 5857.9289 | 6805.8626 | 7777.0655 | 8666.3849 | 7701.9295 | 6710.1533 | 5702.5176 | 4703.0481 | 3664.9229 | 2666.7934 | 1684.0033 | 996.2709 | 404.3425 | 159.1494 | 21.2751
Fraction CO2 pumped | 1.0665e-05 | 0.001276 | 0.0032221 | 0.0079019 | 0.012909 | 0.019094 | 0.025501 | 0.032009 | 0.039178 | 0.045519 | 0.052017 | 0.057962 | 0.05151 | 0.044874 | 0.038133 | 0.031447 | 0.024503 | 0.017829 | 0.011258 | 0.0066617 | 0.0027046 | 0.0010648 | 0.00014239
V_dot_CO2 pumped (ml/min) | 0.0011952 | 0.14299 | 0.36108 | 0.88552 | 1.4467 | 2.1398 | 2.8577 | 3.5871 | 4.3904 | 5.101 | 5.8292 | 6.4955 | 5.7724 | 5.0288 | 4.2733 | 3.5241 | 2.7459 | 1.9979 | 1.2616 | 0.74654 | 0.30309 | 0.11932 | 0.015957
Faradaic efficiency (%) | 0 | 19.1361 | 25.0346 | 31.2675 | 34.2506 | 38.0536 | 40.7379 | 42.6862 | 44.7728 | 45.5474 | 46.3062 | 46.4324 | 45.865 | 44.9133 | 43.5834 | 41.9251 | 39.1593 | 35.5419 | 29.8918 | 26.3741 | 21.0172 | 15.9896 | 0
Energy consumption (kJ/mol CO2) | 0 | 309.5467 | 263.9424 | 239.6832 | 237.9923 | 235.2133 | 239.1322 | 247.7865 | 253.8459 | 266.0941 | 278.349 | 294.2068 | 282.3654 | 273.4509 | 262.2201 | 254.5574 | 252.1467 | 254.5437 | 270.7057 | 277.8164 | 305.3477 | 347.4466 | 0
pH_in | 12.3264 | 12.3276 | 12.3238 | 12.3237 | 12.3208 | 12.3209 | 12.325 | 12.3201 | 12.3203 | 12.3225 | 12.3214 | 12.3165 | 12.3193 | 12.3184 | 12.3174 | 12.3187 | 12.3161 | 12.3173 | 12.3184 | 12.319 | 12.3162 | 12.3158 | 12.3138
pH_out | 12.2119 | 12.2717 | 12.4081 | 12.5646 | 12.6843 | 12.8306 | 12.9649 | 13.0695 | 13.1329 | 13.2085 | 13.2636 | 13.3736 | 13.3684 | 13.3493 | 13.316 | 13.2734 | 13.2309 | 13.1611 | 13.0968 | 12.9471 | 12.6216 | 12.331 | 12.1318
E_we (V) | -0.93365 | -0.46765 | -0.43123 | -0.37984 | -0.32934 | -0.2599 | -0.19262 | -0.1214 | -0.047285 | 0.027073 | 0.095576 | 0.17202 | 0.10593 | 0.038011 | -0.031336 | -0.10141 | -0.17665 | -0.24856 | -0.3308 | -0.38705 | -0.45359 | -0.50842 | -0.9254
E_ce (V) | -0.63451 | -1.0816 | -1.1161 | -1.1566 | -1.1742 | -1.1876 | -1.2023 | -1.2176 | -1.2252 | -1.2291 | -1.2403 | -1.2438 | -1.2363 | -1.2349 | -1.2158 | -1.2075 | -1.2 | -1.1862 | -1.1695 | -1.1465 | -1.1187 | -1.0842 | -0.57008

## Averaged
no gap
j (mA/cm2) | 0 | 5.2798 | 10.3081 | 20.3268 | 30.3033 | 40.2726 | 50.329 | 60.3126 | 70.2917 | 80.3404 | 90.3128 | 100.296
V_cell (V) | -0.11127 | 0.61347 | 0.69351 | 0.77826 | 0.84509 | 0.93029 | 1.0152 | 1.0962 | 1.1688 | 1.2406 | 1.3155 | 1.396
V_cell iR-corrected (V) | -0.11127 | 0.57028 | 0.63631 | 0.70035 | 0.74649 | 0.80328 | 0.85675 | 0.90644 | 0.94389 | 0.97576 | 1.0061 | 1.042
Faradaic efficiency (%) | N/A | 16.0816 | 23.1063 | 26.6789 | 31.4438 | 36.4359 | 40.2583 | 42.6715 | 44.2898 | 45.1666 | 45.9935 | 46.243
Energy consumption (kJ/mol CO2) | N/A | 373.1605 | 293.6604 | 287.9253 | 260.4033 | 246.3893 | 243.3655 | 247.926 | 254.6177 | 265.012 | 275.9033 | 291.2106
E_we vs. RHE (iR-corr) (mV) | 0 | 431.1386 | 463.1946 | 494.5751 | 518.8499 | 557.4014 | 597.6114 | 631.6522 | 661.4185 | 684.847 | 704.1095 | 730.7348
E_ce vs. RHE (mV) | 111.2661 | -139.1399 | -173.1176 | -205.7708 | -227.6369 | -245.8808 | -259.1376 | -274.7847 | -282.4731 | -290.9145 | -301.948 | -311.2762
small gap
j (mA/cm2) | 0 | 5.3183 | 10.3409 | 20.301 | 30.2861 | 40.3339 | 50.3142 | 60.294 | 70.3209 | 80.3219 | 90.3029 | 100.3049
V_cell (V) | -0.23305 | 0.65304 | 0.73658 | 0.82899 | 0.88766 | 0.96123 | 1.042 | 1.1155 | 1.1884 | 1.255 | 1.3247 | 1.3988
V_cell iR-corrected (V) | -0.23305 | 0.60289 | 0.67267 | 0.74203 | 0.78161 | 0.82738 | 0.88015 | 0.92412 | 0.96424 | 0.99635 | 1.0275 | 1.0635
Faradaic efficiency (%) | N/A | 17.864 | 24.895 | 29.7561 | 31.6814 | 34.9396 | 37.9236 | 40.3055 | 41.2897 | 42.4301 | 43.3601 | 43.4488
Energy consumption (kJ/mol CO2) | N/A | 356.8823 | 285.9889 | 269.2968 | 270.9973 | 266.0431 | 265.4261 | 267.2437 | 277.8449 | 285.3552 | 294.6954 | 310.4122
E_we vs. RHE (iR-corr) (mV) | 0 | 425.8692 | 455.2285 | 486.1118 | 503.4393 | 531.7017 | 568.6858 | 599.9334 | 626.4176 | 653.0761 | 671.6698 | 700.1024
E_ce vs. RHE (mV) | 233.0495 | -177.0476 | -217.4631 | -255.9296 | -278.1741 | -295.6894 | -311.4765 | -324.1967 | -337.8397 | -343.2823 | -355.8411 | -363.3823
large gap
j (mA/cm2) | 0 | 5.2799 | 10.2989 | 20.2691 | 30.2441 | 40.2926 | 50.2775 | 60.2538 | 70.284 | 80.293 | 90.2644 | 100.2951
V_cell (V) | -0.35866 | 0.58225 | 0.65755 | 0.74301 | 0.80936 | 0.89832 | 0.98156 | 1.0625 | 1.139 | 1.2154 | 1.2887 | 1.3669
V_cell iR-corrected (V) | -0.35866 | 0.53891 | 0.59976 | 0.66339 | 0.7092 | 0.77385 | 0.83353 | 0.88115 | 0.92374 | 0.96452 | 0.99815 | 1.0348
Faradaic efficiency (%) | N/A | 18.952 | 24.1268 | 28.7725 | 31.2342 | 36.0231 | 39.4072 | 41.6658 | 43.3059 | 44.3931 | 45.2612 | 45.5827
Energy consumption (kJ/mol CO2) | N/A | 299.5571 | 264.0679 | 250.2636 | 251.788 | 240.8804 | 240.4133 | 246.0596 | 253.7993 | 264.1176 | 274.6415 | 289.246
E_we vs. RHE (iR-corr) (mV) | 0 | 407.2979 | 435.0254 | 463.0372 | 489.2674 | 536.4472 | 581.0902 | 615.8667 | 649.6709 | 680.4193 | 706.4056 | 733.4259
E_ce vs. RHE (mV) | 358.6601 | -131.6108 | -164.7279 | -200.354 | -219.9281 | -237.4017 | -252.4409 | -265.285 | -274.0719 | -284.1032 | -291.752 | -301.3904